## Sheet1
华新环境工程（武穴）有限公司
日常监测计划一览表
项目 | 监测位置 | 检测类别 | 监测频率 |  | 监测 | 监测 | 排放标准 | 执行标准
|  |  | 自测 | 委托监测 | 时间 | 单位
废水（地表水） | 污水处理站进、出口，主要处理单元出口 | COD | 在线检 | 一年4次 | 3、6、9、12月各一次 | 委托第三方监测机构 | 500mg/L | 《污水综合排放标准》（GB8978-1996)表4三级标准、表1标准
|  | 氨氮 | 测设备 |  |  |  | /
|  | PH |  |  |  |  | 6—9
|  | BOD5 |  |  |  |  | 300mg/L
|  | 悬浮物 |  |  |  |  | 400mg/L
|  | 磷酸盐 |  |  |  |  | /
|  | LAS |  |  |  |  | 20mg/L
|  | 石油类 |  |  |  |  | 20mg/L
|  | 砷 |  |  |  |  | 0.5mg/L
|  | 镉 |  |  |  |  | 0.1mg/L
|  | 铅 |  |  |  |  | 1.0mg/L
废气 | 窑尾 | 颗粒物 | 在线监测设备 | 一季度一次 | / | / | 30mg/m3 | 《水泥工业大气污染物排放标准（GB4915-2013）》表1、《水泥窑协同处置固体废物污染控制标准（GB30485-2013）》表1
|  | 二氧化硫 |  |  |  |  | 200mg/m3
|  | 氮氧化物（以 NO2计） |  |  |  |  | 400mg/m3
|  | 总有机碳 | / |  | / | 委托第三方监测机构 | 120mg/m3
|  | 氟化物 |  |  |  |  | 5mg/m3
|  | 氯化氢 |  |  |  |  | 10mg/m3
|  | 氟化氢 |  |  |  |  | 1mg/m3
|  | 汞及其化合物（以Hg计） |  |  |  |  | 0.05mg/m3
|  | 铊、镉、铅、砷及其化合物（以Tl+Cd+Pb+AS计） |  |  |  |  | 1.0mg/m3
|  | 铍、铬、锡、锑、铜、钴、锰、镍、钒及其化合物（以Be+Cr+Sn+Sb+Cu+Co+Mn+Ni+V计） |  |  |  |  | 0.5mg/m3
|  | 二噁英类(毒性当量) |  | 一年一次 | / |  | 0.1ng TEQ/m3
| 厂界（至少4个点） | 臭气浓度 |  | 一季度一次 | 3、6、9、12月各一次 |  | 20mg/m3 | 《恶臭污染物排放标准》（GB14554-93）表1
|  | 氨 |  |  |  |  | 1.5mg/m3
|  | 硫化氢 |  |  |  |  | 0.06mg/m3
|  | 颗粒物(粉尘) |  |  |  |  | 1.0mg/m3 | GB16297-1996《大气污染物综合排放标准》
噪声 | 厂界外1米， 4个监测点 | 昼间 |  | 一年四次 | 3、6、9、12月各一次 | 委托第三方监测机构 | 65 | 《工业企业厂界环境噪声排放标准》（GB 12348-2008）3类
|  | 夜间 |  |  |  |  | 55
地下水 | 地下水（4个监测点位） | pH | / | 每季度一次 | 3、6、9、12月各一次 | 委托第三方监测机构 | 6.5～8.5 | 《地下水质量标准》(GB/T 14848-2017）表1
|  | 总硬度 |  |  |  |  | 450mg/L | 3类标准
|  | 总大肠菌数 |  |  |  |  | 3个/L
|  | 高锰酸盐指数 |  |  |  |  | 3.0mg/L
|  | 氨氮 |  |  |  |  | 0.5mg/L
|  | 氯化物 |  |  |  |  | 250mg/L
|  | 氰化物 |  |  |  |  | 0.05mg/L
|  | 总砷 |  |  |  |  | 0.05mg/L
|  | 总汞 |  |  |  |  | 0.001mg/L
|  | 氟化物 |  |  |  |  | 1.0mg/L
|  | 总铅 |  |  |  |  | 0.05mg/L
|  | 总镍 |  |  |  |  | 0.05mg/L
|  | 总铬（六价） |  |  |  |  | 0.05mg/L
土壤 | 厂区内 | 铜 | / | 每年一次 | / | 委托第三方监测机构 | 400mg/kg | 《土壤环境质量标准》（GB15618-1995)表1 三级标准
|  | 锌 |  |  |  |  | 500mg/kg
|  | 铅 |  |  |  |  | 500mg/kg
|  | 镉 |  |  |  |  | 1.0mg/kg
|  | 总砷 |  |  |  |  | 40mg/kg
|  | 总汞 |  |  |  |  | 1.5mg/kg
|  | 总铬 |  |  |  |  | 300mg/kg
|  | 镍 |  |  |  |  | 200mg/kg
| 厂址外污染土堆棚西北侧 | 二噁英 |  |  |  |  | 4000pg TEQ/kg | 参考标准：（按最严执行）
德国5000pg/kg
加拿大4000pg/kg
日本1000ng/kg
环境 | 人口稠密区和敏感点（2-3个点） | SO2 | / | 一年一次 | / | 委托第三方监测机构 | 0.06mg/m3 | GB3095-1996 及其修改单二级标准
|  | NO2 |  |  |  |  | 0.08 mg/m3
|  | TSP |  |  |  |  | 0.20 mg/m3
|  | Pb |  |  |  |  | 1.00 mg/m3
|  | 氟化物（F） |  |  |  |  | 20 mg/m3
|  | 氯化氢（HCl） |  |  |  |  | 0.05 mg/m3 | TJ36-79
|  | NH3 |  |  |  |  | 0.20 mg/m3
|  | H2S |  |  |  |  | 0.01 mg/m3
|  | Hg |  |  |  |  | 0.0003 mg/m3
|  | 砷化物（As） |  |  |  |  | 0.003 mg/m3
|  | 锰及其化合物 |  |  |  |  | 0.01 mg/m3
|  | 二噁英 |  |  |  |  | 0.6pg TEQ/m3 | 湖北省环保厅复函：鄂环函[2011]1087 号
类别 | 监测点 | 污染因子/监测因子 | 自测 | 委托监测 |  | 备注 | 标准限值 | 执行排放标准名称
有组织废气 | 除臭楼排放口 | 氨 |  | 一季度一次 |  |  | 35kg/h | 恶臭污染物排放标准GB14554-93
|  | 硫化氢 |  |  |  |  | 2.3 kg/h
|  | 臭气浓度 |  |  |  |  | 20000
| 危废储存废气排放口 | 氨 |  |  |  |  | 4.9 kg/h
|  | 硫化氢 |  |  |  |  | 0.33 kg/h
|  | 臭气浓度 |  |  |  |  | 2000
|  | 挥发性有机物 |  |  |  |  | 80mg/m3 | 工业企业挥发性有机物排放控制标准》（DB12/524-2014）
| 危废预处理排放口 | 氨 |  |  |  |  | 14 kg/h | 恶臭污染物排放标准GB14554-93
|  | 硫化氢 |  |  |  |  | 0.9 kg/h
|  | 臭气浓度 |  |  |  |  | 6000
|  | 挥发性有机物 |  |  |  |  | 80mg/m3 | 工业企业挥发性有机物排放控制标准》（DB12/524-2014）
|  | 颗粒物 |  |  |  |  | 20mg/m3 | 《水泥工业大气污染物排放标准》
无组织废气 | 厂界上风向一个，下风向3个 | 颗粒物 |  | 一季度一次 |  |  | 0.5mg/Nm3 | 大气污染物综合排放标准GB16297-1996
|  | 氨 |  |  |  |  | 1.5 mg/Nm3 | 恶臭污染物排放标准GB14554-93
|  | 硫化氢 |  |  |  |  | 0.06 mg/Nm3
|  | 臭气浓度 |  |  |  |  | 20
|  | 挥发性有机物 |  |  |  | 1h平均浓度值 | 10 mg/Nm3 | 挥发性有机物无组织排放控制标准GB 37822-2019
噪声 | 项目厂界东侧外1m处 | 等效连续A声级 |  | 一季度一次 |  |  | 昼间≤65dB(A)，夜间≤55dB(A) | GB 12348-2008 工业企业厂界环境噪声排放标准
项目厂界南侧外1m处
项目厂界西侧外1m处
项目厂界北侧外1m处
废水 | 污水处理站排放口 | pH值 | 在线监测设备 | 一月一次 |  |  | 2022-06-09 | 污水综合排放标GB8978-1996
|  | 悬浮物 |  |  |  |  | 250mg/L | 排水协议
|  | 五日生化需氧量 |  |  |  |  | 200 mg/L | 排水协议
|  | 化学需氧量 |  |  |  |  | 410 mg/L | 排水协议
|  | 总汞 |  |  |  |  | 0.05 mg/L | 污水综合排放标GB8978-1996
|  | 总镉 |  |  |  |  | 0.1 mg/L
|  | 总砷 |  |  |  |  | 0.5 mg/L
|  | 总铅 |  |  |  |  | 1.0mg/L
|  | 氨氮（NH3-N） |  |  |  |  | 41 mg/L | 排水协议
|  | 总磷（以P计） |  |  |  |  | 7.5 mg/L | 排水协议
雨水 | 雨水排放口 | 化学需氧量 |  |  |  |  | 500mg/L | 污水综合排放标GB8978-1996
|  | 悬浮物 |  |  |  |  | 400mg/L
雨水 | 雨水排放口 | 悬浮物 |  |  |  |  | 70mg/L | 污水综合排放标GB8978-1996
|  | 化学需氧量 |  |  |  |  | 100 mg/L
地下水 | 地下水监测井 | pH值 |  | 一年三次，枯、平、丰各一次。 |  |  | 6.5-8.5 | 地下水质量标准（GB/T14848-2017）
|  | 色度 |  |  |  |  | 15
|  | 浑浊度 |  |  |  |  | 3NTU
|  | 溶解性总固体 |  |  |  |  | 1000mg/L
|  | 总硬度 |  |  |  |  | 450 mg/L
|  | 高锰酸盐指数 |  |  |  |  | 3.0 mg/L
|  | 总大肠菌群 |  |  |  |  | 3.0MPN/100mL
|  | 阴离子表面活性剂 |  |  |  |  | 0.3 mg/L
|  | 总汞 |  |  |  |  | 0.001 mg/L
|  | 总镉 |  |  |  |  | 0.005 mg/L
|  | 六价铬 |  |  |  |  | 0.05 mg/L
|  | 总砷 |  |  |  |  | 0.01 mg/L
|  | 总铅 |  |  |  |  | 0.01 mg/L
|  | 总镍 |  |  |  |  | 0.02 mg/L
|  | 总铜 |  |  |  |  | 1.00 mg/L
|  | 总锌 |  |  |  |  | 1.00 mg/L
|  | 总锰 |  |  |  |  | 0.10 mg/L
|  | 总铁 |  |  |  |  | 0.3 mg/L
|  | 总硒 |  |  |  |  | 0.01 mg/L
|  | 氨氮（NH3-N） |  |  |  |  | 0.50 mg/L
|  | 亚硝酸盐 |  |  |  |  | 1.00 mg/L
|  | 硝酸盐（以N计） |  |  |  |  | 20.0 mg/L
|  | 氰化物 |  |  |  |  | 0.05 mg/L
|  | 氟化物（以F-计） |  |  |  |  | 1.0 mg/L
|  | 氯化物（以Cl-计） |  |  |  |  | 250 mg/L
|  | 硫酸盐（以SO42-计） |  |  |  |  | 250 mg/L
|  | 挥发酚 |  |  |  |  | 0.002 mg/L
|  | 苯 |  |  |  |  | 10.0 ug/mL
|  | 甲苯 |  |  |  |  | 700ug/mL
|  | 石油类 |  |  |  |  | 0.05mg/L | 地表水质量标准（GB3838-2002）
土壤 | 土壤监测点 | 总汞 |  | 一季度一次 |  |  | 38mg/kg | 《土壤环境质量标准—建设用地土壤污染风险管控标准》（GB36600-2018）
|  | 总镉 |  |  |  |  | 65 mg/kg
|  | 六价铬 |  |  |  |  | 5.7 mg/kg
|  | 总砷 |  |  |  |  | 60 mg/kg
|  | 总铅 |  |  |  |  | 800 mg/kg
|  | 总镍 |  |  |  |  | 900 mg/kg
|  | 总铜 |  |  |  |  | 18000 mg/kg
|  | 二噁英 |  |  |  |  | 4×10-5mg/kg(40ng-TEQ/k)